## Tabelle1
P	75	W
U	230	V
R	705,333333333333	Ohm

R	400	Ohm			190			10,6			22
U	38	V		450			33			33
I	0,095	A			0,421286031042129			0,311764705882353			0,647058823529412
P	3,61	W		1			1			1

Uin	19	V
Rin	4,11	Ohm		20Watt	7,2
I_short	4,62	A		20Watt	7,2
P_short	87,83	W		R	5,6		35Watt	4,11
				50Watt	2,88
U0gan	4,7			R	10
U0diode	0,7			R_ges	32,88
Udrop	5,4
U0	13,6			P	14,7201946472019
I0	0,37
Pgan	1,73
P0	5,00

IDC_OFFSET_RAW	2635

IDC_mV_per_LSB	0,8056640625
IDC_mV_per_A	35
IDC_RAW_TO_mA	23,0189732142857

iDC_filt_raw	2636
iDC_filt_mA	23,0189732142857

DUTY_ABSMAX	4250
VIN_MIN	62
VIN_MAX	320
VOUT_MIN	288
VOUT_MAX	384

DUTY_MIN	-472,222222222223
DUTY_MAX	3563,80208333333

f	20000
T	0,00005
a	4
C	0,00078	F
Tsigma	0,00515
VR	0,151456310679612
Tn	0,0824

Kp_Vdc_real	0,151456310679612
Ki_Vdc_real	1,83806202281082
EXTEND_PI_VDC	16
Kp_Vdc	9925,84077669903
Ki_Vdc	120459,23272693

c1	14041,5175213796
c2	-14032,9997673478

ctrl->y += x * ctrl->c1 + ctrl->x_prev * ctrl->c2

x_prev	x	y	y_out
	0	0
0	100	1404151,75213796	21,4256553976128
100	100	1405003,52754113	21,4386524588186

			fb boost
Vreal	corr boost	coor grid	vdc_filt50Hz	VdcFBboost_sinc	VdcFBgrid_sinc
33,2	33,220	33,246	33,5	33,5	33,7
33,18			33,5	33,7	33,7
33,18			33,5	34,4	33,7

33,1866666666667			33,5		33,7
avg_calib_corr			0,990646766169154		0,984767556874382

45,65	45,615	45,578	46	46	46,2
45,66			46	46	46,2
45,67			46	46	46,2

45,66			46		46,2
			0,992608695652174		0,988311688311688

avg_calib_corr v1			0,991627730910664		0,986539622593035

VdcFBboost_sinc	46,0
VdcFBgrid_sinc	45,9
Vreal	46,14

avg_calib_corr v2			1,00304347826087		1,00522875816993
calib			0,994645728352566		0,991697999704632

			theorey after calib				meas after calib
Vreal	vac_filt50Hz	error	after offset calib	after gain calib	error		Vreal	after calib	error
-50,48	-50,200						-50,64	-50,5
-50,5	-50,000						-50,64	-50,4
-50,51	-50,200						-50,63	-50,4
-50,50	-50,13	0,363	-50,98	-50,420	0,077		-50,64	-50,43	0,203

50,48	52						50,67	50,7
50,5	52						50,68	50,5
50,49	52						50,66	50,5
50,49	52,00	1,510	51,15	50,590	0,100		50,67	50,57	-0,103

OFFSET	0,933333333333334
V_AC_CALIB_OFFSET	1976	3	1979
V_AC_CALIB_GAIN_PER_MIL	989

VGRID_ADCR	1157,1
ADC_BITS_VGRID	12
vac_raw	3,30377393523604	1
vac	0,933300004995513	0,2824951171875

## Tabelle2
pll_set_phaseOffset((1<<15) * +10.0/20); // zero crossing of grid and converter voltage matched: +-1us

fgrid	50	Hz
R	0,297	Ohm
L	0,00431	Henry	4,30765	mH
ZL	1,353	Ohm
Z	1,385	Ohm

Contator OFF, Current feedforward OFF
Peak missmatch kurz nach max. Amplitude, max Verr=3,0V

Annahme:	Verr_max die ganze Zeit			realistisches Spannungsmittel über der Zeit
	Verr	3	V	2	V
	T_insgesamt	1,1	ms	0,8	ms
	L	0,002	H	0,002	H
	dI	1,65	A	0,8	A
-> kurzzeitiger Störstrom von ~1A durch nicht perfekt vorgesteuerte Netzspannung
-> Aber gut für das Netz, da damit Diodengleichrichter "ausgeglichen" werden

Contator OFF, Current feedforward ON

With I_AMP_MAX = 3,0A, Z=1,385
converter voltage leading 0,30-0324ms
Vgrid_amp	44,53	V
Vinv_amp	45,61	V
-> Vgrid_amp nur niedriger, weil Spitze abgeflacht
Vgrid_amp	-44,63	V	-0,100000000000001
Vinv_amp	-45,61	V	0	-> Spannung ist symmetrisch, Calibration hat funktioniert

Differenzspannung zwischen Netz und Inverter ca. 5,4ms = ~90° vor Netzspannung
-> Todo, nachrechnen ob die Phasenverschiebung passt

## system model
Amprobe SM-550-EUR for current measurement
UNI-T UT210E for voltage measurement

fgrid	50	Hz

Main Inductor
L	2	mH

V	19,7	19,8	29,8	mV
I	293,9	293,8	441,4	mA
R	0,0670	0,0674	0,0675	Ohm
R	0,0673

Inductor 3 connection point to L3 including short N wire					Inductor 1 connection point to L1 including short L wire
V	28,7	29	42,1	mV	27,7		29,2	28,8	45,1
I	307,5	308	444	mA	295,5		294	293,6	448,2
R	0,0933	0,0942	0,0948	Ohm	0,0937		0,0993	0,0981	0,1006
R	0,0941					0,0993
R_out	0,0967
L_LCL2	1,1	mH without Common mode choke

Trafo	zwei serielle Windungssysteme + 5 extra Windungen mit Lüsterklemme
V	60,6	92,6	92,4	mV
I	288,7	441,5	440,7	mA
R	0,2099	0,2097	0,2097	Ohm
R	0,2098
L	30,0	uH	20-44uH gemessen mit rp-ims python tool am Oszi

Kupfer spez. Widerstand
	0,01678	Elektrischer Widerstand Ohm mm²/m (bei 20°C)
1,5mm²	0,01119	Ohm/m
16mm²	0,00105	Ohm/m

ESR 390uF 550V ELko
340	mΩ	100	Hz	20	°C

R_capacitor	0	mΩ	part of dutycycle feedback loop
Rtrack	2	mΩ
R_GaN	200	mΩ
Rtrack	4	mΩ
R_1u2H	7,3	mΩ
Rwire	3,4	mΩ	15	cm einfache Länge
R_mainL	200,0	mΩ
R_out	280,5	mΩ
R_relais	0,1	mΩ	Kontaktwiderstand von zwei ebenen Kupferscheiben mit D=1mm, die mit der Kraft 2,7 N aneinander gepresst werden
R_connector	0,5	mΩ
R_wire	30,2	mΩ	135	cm einfache Länge
R_trafo	209,8	mΩ	zwei serielle Windungssysteme + 5 extra Windungen
R_trafo prim	3,4	mΩ	15	m Drahtwickel	geschätzt
R_grid	11,8	mΩ	7	Winding Ratio
Rsum	697,8	mΩ

R_wireInHouse	335,6	mΩ	15	m einfache Länge
R_circuit_breaker	8,5	mΩ	ABB S200 16A B
R_fuse	3,0	mΩ	35A DIIIGG50V35		R_SLS_Switch	4,6	mΩ	Hager HTN335E
R_NHfuse	1,2	mΩ	63A L223685			2,6	mΩ	35A H223682
R_wireInStreet	209,8	mΩ	100	m einfache Länge
R_MVtrafo	20,0	mΩ

L_track	0,002	mH
L_1u2H	0,0024	mH
L_main	4,573	mH
L_LCL2	5,614	mH	L_LCL2 hat 496mV Spannungsabfall bei 50Hz aber L_main nur 404mV → L2 ist größer todo: warum mit rp-ims nur 1mH gemessen?
L_CMC_diff	0,008	mH	differential Mode inductance		estimated
L_wire	0,004	mH	Netzspannungsmessung ist Teil der feedback loop, daher ohne Berücksichtigung
L_trafo	0,03	mH
L_trafo_prim	0,02	mH	geschätzt
L_grid	0,1	mH	geschätzt
L_sum	10,200	mH		Ziel 10,2

R_old	397	mOhm	2xGaN + 2 x large choke + 2xsmall choke + transformer
L_old	4,308	mHenry	2 x large choke + 2xsmall choke (todo check 150uH) + transformer
gamma	73,65	°

Rsum	697,8	mΩ
L_sum	10,200	mH
R_factor	1,76
L_factor	2,37
Z_factor	2,33
gamma_new	77,72	°
shift	0,225834058765435	ms

Rsum	882,0	mΩ	mod for more current, did not work but shifted current in phase
L_sum	10,200	mH
R_factor	1,2641
L_factor	1,00
Z_factor	1,26
gamma_new	74,61	°
shift	-0,172502827052374	ms

## PR_controller
R	0,7	Ohm
L	0,00102	Henry	0,1	saturation
f	20000	Hz
TA	0,00005	s
w0	314,16
wc	6,28
Tsigma	0,0001016	s	2	*TA
Kp	5,02
Ki	3444,88
pow(TA*w0,2)	0,000246740110027234
denom	4,00150337717146

extend_bits	14

int cx[3] = { (Kp + (4*Ki*TA*wc)/(pow(TA*w0,2) + 4*wc*TA + 4)), (2*Kp - (16*Kp + 8*Kp*TA*wc)/(pow(TA*w0,2) + 4*wc*TA + 4)), Kp - (4*Ki*TA*wc + 8*Kp*TA*wc)/(pow(TA*w0,2) + 4*wc*TA + 4) };

Cx[0]	6,10152000161034	5,02	1,08183496224026		99967
Cx[1]	-10,0349792102555	10,0393700787402	20,0743492889957		-164413
Cx[2]	3,93469730095415	5,02	1,08498773841593		64466

Cy[0]	1,99912527012149		1,99912527012149		32754
Cy[1]	-0,999371917530494	1	1,99937191753049		-16374

iref	i	x	y
1	0	1	0
1	0	1	0
1	0	100	604,05
1	0	100	-19885412,50

V2
https://imperix.com/doc/implementation/proportional-resonant-controller

a1	4,32896625494657				70926
b0	4,00150337717146				65561
b1	-7,99950651977995				-131064
b2	3,99899010304859				65519

iref	i	x	y
1	0	1	0
1	0	1	0
1	0	100	107,10
1	0	100	4,02

## power_controller
Kp	0,5
Ki	0,5
T	1
c1	0,75
c2	-0,25

V1 compensation of one direction						V2 feedin before switchoff
problem:	at exact power, second switchoff takes long

	Tustin			inverter on	Ws in meter			Tustin			Turnoff criterion	inverter on	Ws in meter		forward euler?
load	x (p_pcc)	y					load	x (p_pcc)	y					x	I	y
50	10	40		1	0		50	10	40		1	1	0		10	40	50
50	10	45	5	0	10		50	10	45	5	0	0	10		50	65	90	40
50	50	80	35	0	60		50	50	80	35	0	0	60		50	90	115	25
50	50	105	25	0	110		50	50	105	25	0	0	110		50	115	140	25
50	50	130	25	0	160		50	50	130	25	0	0	160		50	140	165	25
50	50	155	25	1	210		50	50	155	25	0	1	210
50	-105	63,8	-91,3	1	105		50	-105	63,8	-91,3	1	1	105
50	-13,8	79,7	15,9	1	91,3		50	-13,8	79,7	15,9	0	1	91,3
50	-29,7	60,9	-18,8	1	61,6		50	-29,7	60,9	-18,8	1	1	61,6
50	-10,9	60,1	-0,7	1	50,7		50	-10,9	60,1	-0,7	1	1	50,7
50	-10,1	55,2	-4,9	1	40,6		50	-10,1	55,2	-4,9	1	1	40,6
50	-5,2	53,8	-1,4	1	35,3		50	-5,2	53,8	-1,4	1	1	35,3
50	-3,8	52,3	-1,6	1	31,5		50	-3,8	52,3	-1,6	1	1	31,5
50	-2,3	51,5	-0,7	1	29,2		50	-2,3	51,5	-0,7	1	1	29,2
50	-1,5	51,0	-0,6	1	27,7		50	-1,5	51,0	-0,6	1	1	27,7
50	-1,0	50,6	-0,3	1	26,7		50	-1,0	50,6	-0,3	1	1	26,7

## Efficiency
				No objective argument for efficiency calculation!
Time	P_inverter_bat			Time	P_bat			n	n avergage
2024-02-18	23:37:15	-75	W	2024-02-18	23:37:15	-84	W	89,3 %
2024-02-18	23:37:21	-82	W	2024-02-18	23:37:21	-90	W	91,1 %
2024-02-18	23:37:31	-77	W	2024-02-18	23:37:31	-83	W	92,8 %
2024-02-18	23:37:39	-75	W	2024-02-18	23:37:39	-91	W	82,4 %
2024-02-18	23:37:48	-89	W	2024-02-18	23:37:48	-107	W	83,2 %
2024-02-18	23:37:57	-79	W	2024-02-18	23:37:57	-88	W	89,8 %
2024-02-18	23:38:01	-82	W	2024-02-18	23:38:01	-92	W	89,1 %
2024-02-18	23:38:06	-92	W	2024-02-18	23:38:06	-107	W	86,0 %
2024-02-18	23:38:11	-84	W	2024-02-18	23:38:11	-89	W	94,4 %
2024-02-18	23:38:15	-92	W	2024-02-18	23:38:15	-111	W	82,9 %
2024-02-18	23:38:22	-86	W	2024-02-18	23:38:22	-94	W	91,5 %
2024-02-18	23:38:30	-76	W	2024-02-18	23:38:30	-82	W	92,7 %
2024-02-18	23:38:53	-82	W	2024-02-18	23:38:53	-92	W	89,1 %
2024-02-18	23:39:07	-79	W	2024-02-18	23:39:07	-95	W	83,2 %
2024-02-18	23:39:10	-80	W	2024-02-18	23:39:10	-90	W	88,9 %
2024-02-18	23:39:13	-77	W	2024-02-18	23:39:13	-90	W	85,6 %
2024-02-18	23:39:16	-81	W	2024-02-18	23:39:16	-90	W	90,0 %
2024-02-18	23:39:19	-79	W	2024-02-18	23:39:19	-87	W	90,8 %
2024-02-18	23:39:23	-77	W	2024-02-18	23:39:23	-88	W	87,5 %
2024-02-18	23:39:26	-82	W	2024-02-18	23:39:26	-104	W	78,8 %
2024-02-18	23:39:29	-80	W	2024-02-18	23:39:29	-104	W	76,9 %
2024-02-18	23:39:37	-81	W	2024-02-18	23:39:37	-86	W	94,2 %
2024-02-18	23:39:42	-82	W	2024-02-18	23:39:42	-90	W	91,1 %
2024-02-18	23:39:46	-82	W	2024-02-18	23:39:46	-97	W	84,5 %
2024-02-18	23:39:50	-76	W	2024-02-18	23:39:50	-76	W	100,0 %
2024-02-18	23:39:55	-81	W	2024-02-18	23:39:55	-88	W	92,0 %
2024-02-18	23:40:18	-73	W	2024-02-18	23:40:18	-74	W	98,6 %	88,8 %
2024-02-18	23:40:32	-113	W	2024-02-18	23:40:32	-129	W	87,6 %
2024-02-18	23:40:45	-112	W	2024-02-18	23:40:45	-127	W	88,2 %
2024-02-18	23:40:48	-111	W	2024-02-18	23:40:48	-126	W	88,1 %
2024-02-18	23:40:51	-109	W	2024-02-18	23:40:51	-124	W	87,9 %
2024-02-18	23:40:54	-109	W	2024-02-18	23:40:54	-123	W	88,6 %
2024-02-18	23:41:06	-107	W	2024-02-18	23:41:06	-119	W	89,9 %
2024-02-18	23:41:10	-107	W	2024-02-18	23:41:10	-119	W	89,9 %
2024-02-18	23:41:14	-107	W	2024-02-18	23:41:14	-121	W	88,4 %
2024-02-18	23:41:18	-108	W	2024-02-18	23:41:18	-122	W	88,5 %
2024-02-18	23:41:22	-107	W	2024-02-18	23:41:22	-120	W	89,2 %
2024-02-18	23:41:26	-106	W	2024-02-18	23:41:26	-119	W	89,1 %
2024-02-18	23:41:50	-107	W	2024-02-18	23:41:50	-120	W	89,2 %
2024-02-18	23:41:59	-106	W	2024-02-18	23:41:59	-119	W	89,1 %	88,7 %

## DCDC-Converter
Vin	36	V
Vout	50	V
L	500	uH	??
freq	20	kHz

duty_HS	0,72
I_rip	1,008	A
I_lück	0,504	A

	Single-Phase mod			Original 3 Phase
n	8
Vmodule	36	V

Vin	288	V		325	V
Vout	384	V		650	V
f	20	kHz		20	kHz
L	2	mH		2	mH
duty	0,25			0,50
dI	1,80	A		4,06	A
dI	1,80	A		4,06	A

Inom	9	A		9	A
Ripple	20 %			45 %

## 5V_undervoltageDetection
Prevent GaN not beeing switched off safely, in case 5V supply drops. Gatedriver has 3V Undervoltage lockout, which is not sufficient in the used zener diode circuit for 6V / -3V.
-> Use microcontroller comparator to detect drop in 5V supply.

Vsupply,min	4,5	V	for DC-DC converter, if Gatedriver looses 0.5V*9V/5V=0.9V, negative turnoff is reduced to -2.1V. Turnon stays at 6V

Vrefint,min	1,19	V
Vrefint,max	1,23

	R in kOhm	Volt		R in kOhm	Volt			Lowpass
Vtrigger		4,511			4,663
R1	120			120
		1,19			1,23
R2	43			43
		0			0			C	1	nF
					fg	5028	Hz

	R in kOhm			R in kOhm
Vtrigger		4,804			4,966
R1	82			82
		1,19			1,23
R2	27			27
		0			0

Test:
4,69 and 4,67V does not trigger
4,65V triggers comparator

## loaded_lowpass
Formel1:					Todo: prüfen ob 18nF verbaut			Welcher Kondensator ist in FB grid verbaut?
	original			mod: GaN_FB PV boost			mod: GaN_FB grid			Messung bei 10kHz ohne 375kOhm Spannungsteiler
R1	600	kOhm		375	kOhm		375	kOhm			laut LTspice		laut Oszi
R2	1	kOhm		1	kOhm		1	kOhm	PCB	C in nF	Dämpfung db	Phase	Dämpfung db	Phase	Ampl. Ratio	delay (us)
				GaN_FB PV grid?	18	-5	-56	-2,87	-19,1	0,719	5,3
R3	1,36	kOhm		1,36	kOhm		1,36	kOhm	GaN_FB PV boost	100	-18	-83	-5,75	-7,0	0,516	1,95	Mehr Dämpfung aber weniger Phasenverschiebung?!
				10	-2,38	-40
Rref	2,351	kOhm		2,345	kOhm		2,345	kOhm

C	100	nF		100	nF		18	nF

fg	677,0	Hz		678,6	Hz		3770,2	Hz

Todo: Formel1 korrekt?, laut LTspice Ja
Todo: Formel2 korrekt?, laut LTspice Ja für letzten Fall mit 3.75kHz besser
Todo: ordentliche Herleitung

Formel2:

R1	600	kOhm		375	kOhm		375	kOhm
R2	1	kOhm		1	kOhm		1	kOhm

R3	1,36	kOhm		1,36	kOhm		1,36	kOhm

Rref	2,358	kOhm		2,357	kOhm		2,357	kOhm

C	100	nF		100	nF		18	nF

fg	674,9	Hz		675,1	Hz		3750,8	Hz